## 单位工程费汇总表(竖表)
单位工程费汇总表
工程名称：保税港区海事楼和车库电缆更换事宜 |  |  |  | 第 1 页 共 1 页
行号 | 序号 | 项目名称 | 取费说明 |  | 费率(%) | 金额（元）
1 | 一 | 分部分项工程费 | 分部分项合计 |  |  | 84553.95
2 | 1.1 | 0402配电装置安装工程 |  |  |  | 2133.03
3 | 1.2 | 0409配电、输电电缆敷设工程 |  |  |  | 76014.2
4 | 1.3 | 0411电压等级10kV及以下架空线路输电工程 |  |  |  | 6406.72
5 | 二 | 措施项目费 | 措施项目合计 |  |  | 4800.1
6 | 1 | 施工单价措施项目费 | 单价措施项目合计
7 | 2 | 施工总价措施项目费 | 总价措施项目合计 |  |  | 4800.1
8 | 2.1 | 其中：安全文明施工费 | 安全防护、文明施工基本费+安全防护、文明施工浮动费 |  |  | 4401.22
9 | 2.2 | 其中：雨季施工增加费 | 雨季施工费 |  |  | 304.81
10 | 2.3 | 其中：夜间施工增加费 | 夜间施工费 |  |  | 75.7
11 | 2.4 | 其中：检验试验配合费 | 检验试验配合费 |  |  | 18.37
12 | 三 | 其他项目费 | 其他项目合计
13 | 3 | 其中：暂列金额 | 暂列金额
14 | 4 | 其中：暂估价 | 专业工程暂估价
15 | 5 | 其中：计日工 | 计日工
16 | 6 | 其中：总承包服务费 | 总承包服务费
17 | 四 | 规费 | 其中：垃圾处置费+其中：社保费
18 | 8 | 其中：垃圾处置费
19 | 9 | 其中：社保费 | (分部分项人工费+单价措施项目人工费+分部分项机上人工费+单价措施机上人工费)*0.7 |  | 0
20 | 五 | 价差 | 人工价差+材料价差+机械价差 |  |  | 2452.33
21 | 10 | 人工价差 | 人工价差 |  |  | 2181.96
22 | 11 | 材料价差 | 材料价差 |  |  | 93.36
23 | 12 | 机械价差 | 机械价差 |  |  | 177.01
24 | 六 | 不含税工程造价 | 分部分项工程费+措施项目费+其他项目费+规费+价差 |  |  | 91806.38

## 单位工程预(结)算表(竖表)
单位工程预(结)算表
工程名称：保税港区海事楼和车库电缆更换事宜 | [6 empty] | 第 1 页 共 1 页
序号 | 编号 | 名称 | 工程量 |  | 综合单价 | 综合合价 |  | 其中
|  |  | 单位 | 数量 |  |  |  | 人工费 | 材料费
| 0402 | 配电装置安装工程
1 | 4-2-76 | 成套配电箱安装 悬挂嵌入式 半周长1m以内-车库 | 台 | 1 | 835.21 | 835.21 |  | 117.65 | 674.96
2 | 4-2-77 | 成套配电箱安装 悬挂嵌入式 半周长1.5m以内-办公室 | 台 | 1 | 1232.9 | 1232.9 |  | 151.23 | 1026.91
3 | BM94 | 施工与生产同时进行增加费(电气设备安装工程) | 元 | 1 | 46.17 | 46.17 |  | 33.9
4 | BM142 | 脚手架搭拆费(电气设备安装工程) | 元 | 1 | 18.75 | 18.75 |  | 6.36 | 10.09
|  | 分部小计 |  |  |  | 2133.03 |  | 309.14 | 1711.96
| 0409 | 配电、输电电缆敷设工程
5 | 4-9-179 换 | 竖井通道内敷设电力电缆 铜芯电力电缆敷设 电缆截面70mm2以内 -拆除 实际芯数(芯):5 人工*0.3,材料*0,机械*0.3,设备*0,主材*0 | 100m | 2.3 | 1022.33 | 2351.36 |  | 1592.57
6 | 4-9-179 *1.15 | 竖井通道内敷设电力电缆 铜芯电力电缆敷设 电缆 实际芯数(芯):5 | 100m | 2.3 | 31219.25 | 71804.28 |  | 6104.8 | 62790.81
7 | BM94 | 施工与生产同时进行增加费(电气设备安装工程) | 元 | 1 | 1321.97 | 1321.97 |  | 970.54
8 | BM142 | 脚手架搭拆费(电气设备安装工程) | 元 | 1 | 536.59 | 536.59 |  | 181.93 | 288.78
|  | 分部小计 |  |  |  | 76014.2 |  | 8849.84 | 63079.59
| 0411 | 电压等级10kV及以下架空线路输电工程
9 | 4-11-273 换 | 1kV以下低压电力电缆架设 电力电缆 单芯截面95mm2以内 四芯-拆除 人工*0.3,材料*0,机械*0.3,设备*0,主材*0 | km | 0.08 | 1579.23 | 126.34 |  | 91.84
10 | 4-11-273 | 1kV以下低压电力电缆架设 电力电缆 YJV-5*16 四芯 | km | 0.08 | 77650.38 | 6212.03 |  | 306.13 | 5790.9
11 | BM94 | 施工与生产同时进行增加费(电气设备安装工程) | 元 | 1 | 68.35 | 68.35 |  | 50.18
|  | 分部小计 |  |  |  | 6406.72 |  | 448.15 | 5790.9
|  | 合计 |  |  |  | 84553.95 |  | 9607.13 | 70582.45

## 措施项目表(竖表)
措施项目表
工程名称：保税港区海事楼和车库电缆更换事宜 |  |  |  |  | 第 1 页 共 1 页
行号 | 序号 | 名称 | 单位 | 计算基数 |  | 费率 | 合价
1 | 1 | 总价措施项目 |  |  |  |  | 4800.1
2 | 1.1 | 安全文明施工费基本部分 | 项 |  |  |  | 3667.68
3 | 1.1.1 | 综合价3000万元以内(含本数) | 项 | AWFRGF_A |  | 36.82 | 3667.68
4 | 1.1.2 | 综合价3000万元-1亿元以内(含本数) | 项 | AWFRGF_B |  | 22.09
5 | 1.1.3 | 综合价1亿元以上 | 项 | AWFRGF_C |  | 14.73
6 | 1.2 | 安全文明施工费(浮动奖励部分) | 项 | AQWMJBF |  | 20 | 733.54
7 | 1.3 | 夜间施工增加费 | 项 | RGF+DJCS_RGF+JSRGF+DJCS_JSRGF |  | 0.76 | 75.7
8 | 1.4 | 雨季施工增加费 | 项 | RGF+DJCS_RGF+JSRGF+DJCS_JSRGF |  | 3.06 | 304.81
9 | 1.5 | 检验试验配合费 | 项 | ZHJBHZS |  | 0.11 | 18.37
10 | 2 | 单价措施项目
11 | 2.1 | 脚手架搭拆费用 | 项
|  | 合计 |  |  |  |  | 4800.1

## 单位工程人材机汇总表(竖表)
单位工程人材机汇总表
工程名称：保税港区海事楼和车库电缆更换事宜 | [6 empty] | 第 1 页 共 2 页
序号 | 材料名称 | 规格 | 单位 | 材料量 | 预算价 | 预算价合价 |  | 市场价 | 市场价合价
1 | 综合人工 |  | 工日 | 72.7321 | 115 | 8364.19 |  | 145 | 10546.15
2 | 人工费调整 |  | 元 | 1242.9014 | 1 | 1242.9 |  | 1 | 1242.9
3 | 其他材料费 |  | 元 | 42.9274 | 1 | 42.93 |  | 1 | 42.93
4 | 白布 |  | kg | 1.3225 | 6 | 7.94 |  | 6 | 7.94
5 | 棉纱 |  | kg | 0.2 | 12 | 2.4 |  | 12 | 2.4
6 | 汽油(综合) |  | kg | 19.8639 | 6.24 | 123.95 |  | 10.94 | 217.31
7 | 橡胶垫 | δ2 | m2 | 0.2645 | 52 | 13.75 |  | 52 | 13.75
8 | 平垫铁(综合) |  | kg | 0.3 | 4 | 1.2 |  | 4 | 1.2
9 | 塑料带 | 20mm*40m | 卷 | 0.8 | 5.37 | 4.3 |  | 5.37 | 4.3
10 | 标志牌塑料扁形 |  | 个 | 47.6629 | 0.5 | 23.83 |  | 0.5 | 23.83
11 | 电力复合酯 |  | kg | 0.82 | 20 | 16.4 |  | 20 | 16.4
12 | 自粘性塑料带 | 20mm*20m | 卷 | 0.25 | 2.5 | 0.63 |  | 2.5 | 0.63
13 | 塑料管 | 综合 | kg | 0.33 | 10.26 | 3.39 |  | 10.26 | 3.39
14 | 松香焊锡丝 | 综合 | m | 0.15 | 0.55 | 0.08 |  | 0.55 | 0.08
15 | 硬铜绞线 | TJ-2.5~4mm2 | m | 12.079 | 1.6 | 19.33 |  | 1.6 | 19.33
16 | 酚醛调和漆 | (各色) | kg | 0.06 | 15.2 | 0.91 |  | 15.2 | 0.91
17 | 醇酸防腐漆 | C53-1 | kg | 0.01 | 12.3 | 0.12 |  | 12.3 | 0.12
18 | 铜接线端子 | DT-6 | 个 | 4.06 | 1.6 | 6.5 |  | 1.6 | 6.5
19 | 镀锌电缆吊挂 | 3*50 | 套 | 198.5866 | 5.5 | 1092.23 |  | 5.5 | 1092.23
20 | 硬脂酸 |  | kg | 1.3225 | 15.9 | 21.03 |  | 15.9 | 21.03
21 | 封铅 | 含铅65% 含锡35% | kg | 3.703 | 51 | 188.85 |  | 51 | 188.85
22 | 合金钢钻头 | φ10 | 个 | 5.29 | 1.92 | 10.16 |  | 1.92 | 10.16
23 | 沥青绝缘漆 |  | kg | 2.645 | 20 | 52.9 |  | 20 | 52.9
24 | 镀锌电缆卡子 | 2*35 | 套 | 296.531 | 1.13 | 335.08 |  | 1.13 | 335.08
25 | 膨胀螺栓 | M10 | 10套 | 47.6629 | 5.1 | 243.08 |  | 5.1 | 243.08
26 | 冲击钻头 | φ12 | 个 | 2.645 | 3.6 | 9.52 |  | 3.6 | 9.52
27 | 电缆挂钩 |  | 只 | 136.68 | 1.5 | 205.02 |  | 1.5 | 205.02
28 | 终端头卡子 | 1.5*20 | 个 | 3.216 | 0.8 | 2.57 |  | 0.8 | 2.57
29 | 材料费调整 |  | 元 | 298.868 | 1 | 298.87 |  | 1 | 298.87
30 | 成套配电箱1 |  | 台 | 1 | 650 | 650 |  | 650 | 650
31 | 成套配电箱2 |  | 台 | 1 | 1000 | 1000 |  | 1000 | 1000
32 | 电力电缆5*16 |  | m | 80.8 | 69 | 5575.2 |  | 69 | 5575.2
33 | YJV-4*70+1*35 |  | m | 232.3 | 261 | 60630.3 |  | 261 | 60630.3
34 | 折旧费 |  | 元 | 128.0665 | 1 | 128.07 |  | 1 | 128.07
35 | 检修费 |  | 元 | 51.2791 | 1 | 51.28 |  | 1 | 51.28
单位工程人材机汇总表
工程名称：保税港区海事楼和车库电缆更换事宜 | [6 empty] | 第 2 页 共 2 页
序号 | 材料名称 | 规格 | 单位 | 材料量 | 预算价 | 预算价合价 |  | 市场价 | 市场价合价
36 | 维护费 |  | 元 | 114.0693 | 1 | 114.07 |  | 1 | 114.07
37 | 人工 |  | 工日 | 3.0779 | 115 | 353.96 |  | 145 | 446.3
38 | 柴油 |  | kg | 39.7515 | 5.78 | 229.76 |  | 7.91 | 314.43
39 | 安拆费及场外运费 |  | 元 | 0.08197 | 1 | 0.08 |  | 1 | 0.08
40 | 电 |  | kW·h | 1.5788 | 0.73 | 1.15 |  | 0.73 | 1.15
41 | 小型工程车 |  | 台班 | 0.02912 | 131.1 | 3.82 |  | 131.1 | 3.82
42 | 校验费 |  | 元 | 3.4457 | 1 | 3.45 |  | 1 | 3.45
43 | 高压绝缘电阻测试仪 | 量程为0.05~50Ω,1~100mΩ,1000V | 台班 | 0.4669 | 36.99 | 17.27 |  | 36.99 | 17.27
44 | 汽车式起重机 | 提升质量8t | 台班 | 1.1339 | 681.25 | 772.47 |  | 816.8 | 926.17
45 | 载重汽车 | 装载质量5t | 台班 | 0.23345 | 387.67 | 90.5 |  | 487.49 | 113.8
46 | 液压压接机 | 压力100t | 台班 | 0.01456 | 108.12 | 1.57 |  | 108.12 | 1.57